## Sheet1
Measured | Weight (g)
Link 1 | 433.8
Link 2 | 272.2
Link 3 | 132.5
Motor 2 | 1219
Motor 3 | 587
Kg/m/s
Link+Motor | Weight (kg) | Length (m) | App. CMass (m)
Link 1 | 1.6528 | 0.15 | 0.112
Link 2 | 0.8592 | 0.1 | 0.08
Link 3 | 0.1325 | 0.065 | 0.013
3DOF |  |  |  | 2DOF
Beta1 | 0.039152 | Kg.m^2 |  | p1 | 0.069418 | Kg.m^2 | m1 | 1.6528
Beta2 | 0.0068463 | Kg.m^2 |  | p2 | 0.009917 | Kg.m^2 | m2 | 0.9917
Beta3 | 2.2392e-05 | Kg.m^2 |  | p3 | 0.014875 | Kg.m^2 | l1 | 0.15
p1 | 0.012298 | Kg.m^2 |  |  |  |  | l2 | 0.1
p2 | 0.00025837 | Kg.m^2
p3 | 0.00017225 | Kg.m^2 |  |  | (m1+m2)*l1*l1+m2*l2*l2
fd1 |  | Nm.sec |  |  | m2*l2*l2
fd2 |  | Nm.sec |  |  | m2*l1*l2
fd3 |  | Nm.sec
g/mm/s
Link+Motor | Weight (g) | Length (mm) | App. CMass (mm)
Link 1 | 1652.8 | 150 | 112
Link 2 | 859.2 | 100 | 80
Link 3 | 132.5 | 65 | 13